## global
Vb_kV | Sb_MVA | f_Hz
138 | 100 | 50

## AC-NET
number | bus_from | bus_to | R | X | B
1 | 1 | 2 | 0.0303 | 0.0999 | 0.0254
| 1 | 3 | 0.0129 | 0.0424 | 0.01082
| 2 | 12 | 0.0187 | 0.0616 | 0.01572
| 3 | 5 | 0.0241 | 0.108 | 0.0284
| 3 | 12 | 0.0484 | 0.16 | 0.0406
| 4 | 5 | 0.00176 | 0.00798 | 0.0021
| 4 | 11 | 0.0209 | 0.0688 | 0.01748
| 5 | 6 | 0.0119 | 0.054 | 0.01426
| 5 | 11 | 0.0203 | 0.0682 | 0.01738
| 6 | 7 | 0.00459 | 0.0208 | 0.0055
| 7 | 12 | 0.00862 | 0.034 | 0.00874
| 8 | 30 | 0.00431 | 0.0504 | 0.514
| 11 | 12 | 0.00595 | 0.0196 | 0.00502
| 11 | 13 | 0.02225 | 0.0731 | 0.01876
| 12 | 14 | 0.0215 | 0.0707 | 0.01816
| 12 | 16 | 0.0212 | 0.0834 | 0.0214
| 12 | 117 | 0.0329 | 0.14 | 0.0358
| 13 | 15 | 0.0744 | 0.2444 | 0.06268
| 14 | 15 | 0.0595 | 0.195 | 0.0502
| 15 | 17 | 0.0132 | 0.0437 | 0.0444
| 15 | 19 | 0.012 | 0.0394 | 0.0101
| 15 | 33 | 0.038 | 0.1244 | 0.03194
| 16 | 17 | 0.0454 | 0.1801 | 0.0466
| 17 | 18 | 0.0123 | 0.0505 | 0.01298
| 17 | 31 | 0.0474 | 0.1563 | 0.0399
| 17 | 113 | 0.00913 | 0.0301 | 0.00768
| 18 | 19 | 0.01119 | 0.0493 | 0.01142
| 19 | 20 | 0.0252 | 0.117 | 0.0298
| 19 | 34 | 0.0752 | 0.247 | 0.0632
| 20 | 21 | 0.0183 | 0.0849 | 0.0216
| 21 | 22 | 0.0209 | 0.097 | 0.0246
| 22 | 23 | 0.0342 | 0.159 | 0.0404
| 23 | 24 | 0.0135 | 0.0492 | 0.0498
| 23 | 25 | 0.0156 | 0.08 | 0.0864
| 23 | 32 | 0.0317 | 0.1153 | 0.1173
| 24 | 70 | 0.00221 | 0.4115 | 0.10198
| 24 | 72 | 0.0488 | 0.196 | 0.0488
| 25 | 27 | 0.0318 | 0.163 | 0.1764
| 26 | 30 | 0.00799 | 0.086 | 0.908
| 27 | 28 | 0.01913 | 0.0855 | 0.0216
| 27 | 32 | 0.0229 | 0.0755 | 0.01926
| 27 | 115 | 0.0164 | 0.0741 | 0.01972
| 28 | 29 | 0.0237 | 0.0943 | 0.0238
| 29 | 31 | 0.0108 | 0.0331 | 0.0083
| 30 | 38 | 0.00464 | 0.054 | 0.422
| 31 | 32 | 0.0298 | 0.0985 | 0.0251
| 32 | 113 | 0.0615 | 0.203 | 0.0518
| 32 | 114 | 0.0135 | 0.0612 | 0.01628
| 33 | 37 | 0.0415 | 0.142 | 0.0366
| 34 | 36 | 0.00871 | 0.0268 | 0.00568
| 34 | 37 | 0.00256 | 0.0094 | 0.00984
| 34 | 43 | 0.0413 | 0.1681 | 0.04226
| 35 | 36 | 0.00224 | 0.0102 | 0.00268
| 35 | 37 | 0.011 | 0.0497 | 0.01318
| 37 | 39 | 0.0321 | 0.106 | 0.027
| 37 | 40 | 0.0593 | 0.168 | 0.042
| 38 | 65 | 0.00901 | 0.0986 | 1.046
| 39 | 40 | 0.0184 | 0.0605 | 0.01552
| 40 | 41 | 0.0145 | 0.0487 | 0.01222
| 40 | 42 | 0.0555 | 0.183 | 0.0466
| 41 | 42 | 0.041 | 0.135 | 0.0344
| 42 | 49 | 0.03575 | 0.1615 | 0.172
| 43 | 44 | 0.0608 | 0.2454 | 0.06068
| 44 | 45 | 0.0224 | 0.0901 | 0.0224
| 45 | 46 | 0.04 | 0.1356 | 0.0332
| 45 | 49 | 0.0684 | 0.186 | 0.0444
| 46 | 47 | 0.038 | 0.127 | 0.0316
| 46 | 48 | 0.0601 | 0.189 | 0.0472
| 47 | 49 | 0.0191 | 0.0625 | 0.01604
| 47 | 69 | 0.0844 | 0.2778 | 0.07092
| 48 | 49 | 0.0179 | 0.0505 | 0.01258
| 49 | 50 | 0.0267 | 0.0752 | 0.01874
| 49 | 51 | 0.0486 | 0.137 | 0.0342
| 49 | 54 | 0.039932 | 0.14507 | 0.1468
| 49 | 66 | 0.009 | 0.04595 | 0.0496
| 49 | 69 | 0.0985 | 0.324 | 0.0828
| 50 | 57 | 0.0474 | 0.134 | 0.0332
| 51 | 52 | 0.0203 | 0.0588 | 0.01396
| 51 | 58 | 0.0255 | 0.0719 | 0.01788
| 52 | 53 | 0.0405 | 0.1635 | 0.04058
| 53 | 54 | 0.0263 | 0.122 | 0.031
| 54 | 55 | 0.0169 | 0.0707 | 0.0202
| 54 | 56 | 0.00275 | 0.00955 | 0.00732
| 54 | 59 | 0.0503 | 0.2293 | 0.0598
| 55 | 56 | 0.00488 | 0.0151 | 0.00374
| 55 | 59 | 0.04739 | 0.2158 | 0.05646
| 56 | 57 | 0.0343 | 0.0966 | 0.0242
| 56 | 58 | 0.0343 | 0.0966 | 0.0242
| 56 | 59 | 0.040697 | 0.12243 | 0.1105
| 59 | 60 | 0.0317 | 0.145 | 0.0376
| 59 | 61 | 0.0328 | 0.15 | 0.0388
| 60 | 61 | 0.00264 | 0.0135 | 0.01456
| 60 | 62 | 0.0123 | 0.0561 | 0.01468
| 61 | 62 | 0.00824 | 0.0376 | 0.0098
| 62 | 66 | 0.0482 | 0.218 | 0.0578
| 62 | 67 | 0.0258 | 0.117 | 0.031
| 63 | 64 | 0.00172 | 0.02 | 0.216
| 64 | 65 | 0.00269 | 0.0302 | 0.38
| 65 | 68 | 0.00138 | 0.016 | 0.638
| 66 | 67 | 0.0224 | 0.1015 | 0.02682
| 68 | 81 | 0.00175 | 0.0202 | 0.808
| 69 | 70 | 0.03 | 0.127 | 0.122
| 69 | 75 | 0.0405 | 0.122 | 0.124
| 69 | 77 | 0.0309 | 0.101 | 0.1038
| 70 | 71 | 0.00882 | 0.0355 | 0.00878
| 70 | 74 | 0.0401 | 0.1323 | 0.03368
| 70 | 75 | 0.0428 | 0.141 | 0.036
| 71 | 72 | 0.0446 | 0.18 | 0.04444
| 71 | 73 | 0.00866 | 0.0454 | 0.01178
| 74 | 75 | 0.0123 | 0.0406 | 0.01034
| 75 | 77 | 0.0601 | 0.1999 | 0.04978
| 75 | 118 | 0.0145 | 0.0481 | 0.01198
| 76 | 77 | 0.0444 | 0.148 | 0.0368
| 76 | 118 | 0.0164 | 0.0544 | 0.01356
| 77 | 78 | 0.00376 | 0.0124 | 0.01264
| 77 | 80 | 0.01088 | 0.033209 | 0.07
| 77 | 82 | 0.0298 | 0.0853 | 0.08174
| 78 | 79 | 0.00546 | 0.0244 | 0.00648
| 79 | 80 | 0.0156 | 0.0704 | 0.0187
| 80 | 96 | 0.0356 | 0.182 | 0.0494
| 80 | 97 | 0.0183 | 0.0934 | 0.0254
| 80 | 98 | 0.0238 | 0.108 | 0.0286
| 80 | 99 | 0.0454 | 0.206 | 0.0546
| 82 | 83 | 0.0112 | 0.03665 | 0.03796
| 82 | 96 | 0.0162 | 0.053 | 0.0544
| 83 | 84 | 0.0625 | 0.132 | 0.0258
| 83 | 85 | 0.043 | 0.148 | 0.0348
| 84 | 85 | 0.0302 | 0.0641 | 0.01234
| 85 | 86 | 0.035 | 0.123 | 0.0276
| 85 | 88 | 0.02 | 0.102 | 0.0276
| 85 | 89 | 0.0239 | 0.173 | 0.047
| 88 | 89 | 0.0139 | 0.0712 | 0.01934
| 89 | 90 | 0.016379 | 0.065169 | 0.1588
| 89 | 92 | 0.0079858 | 0.038293 | 0.0962
| 90 | 91 | 0.0254 | 0.0836 | 0.0214
| 91 | 92 | 0.0387 | 0.1272 | 0.03268
| 92 | 93 | 0.0258 | 0.0848 | 0.0218
| 92 | 94 | 0.0481 | 0.158 | 0.0406
| 92 | 100 | 0.0648 | 0.295 | 0.0472
| 92 | 102 | 0.0123 | 0.0559 | 0.01464
| 93 | 94 | 0.0223 | 0.0732 | 0.01876
| 94 | 95 | 0.0132 | 0.0434 | 0.0111
| 94 | 96 | 0.0269 | 0.0869 | 0.023
| 94 | 100 | 0.0178 | 0.058 | 0.0604
| 95 | 96 | 0.0171 | 0.0547 | 0.01474
| 96 | 97 | 0.0173 | 0.0885 | 0.024
| 98 | 100 | 0.0397 | 0.179 | 0.0476
| 99 | 100 | 0.018 | 0.0813 | 0.0216
| 100 | 101 | 0.0277 | 0.1262 | 0.0328
| 100 | 103 | 0.016 | 0.0525 | 0.0536
| 100 | 104 | 0.0451 | 0.204 | 0.0541
| 100 | 106 | 0.0605 | 0.229 | 0.062
| 101 | 102 | 0.0246 | 0.112 | 0.0294
| 103 | 104 | 0.0466 | 0.1584 | 0.0407
| 103 | 105 | 0.0535 | 0.1625 | 0.0408
| 103 | 110 | 0.03906 | 0.1813 | 0.0461
| 104 | 105 | 0.00994 | 0.0378 | 0.00986
| 105 | 106 | 0.014 | 0.0547 | 0.01434
| 105 | 107 | 0.053 | 0.183 | 0.0472
| 105 | 108 | 0.0261 | 0.0703 | 0.01844
| 106 | 107 | 0.053 | 0.183 | 0.0472
| 108 | 109 | 0.0105 | 0.0288 | 0.0076
| 109 | 110 | 0.0278 | 0.0762 | 0.0202
| 110 | 112 | 0.0247 | 0.064 | 0.062
| 114 | 115 | 0.0023 | 0.0104 | 0.00276

## DC-NET
number | bus_from | bus_to | Ra | Rb | Rc | La | Lb | Lc | C | G

## trafo
number | bus_from | bus_to | R | X | B | tap_module | tap_angle
1 | 61 | 64 | 0 | 0.0001 | 0 | 1 | 0
2 | 65 | 66 | 0 | 0.0001 | 0 | 1 | 0
3 | 68 | 69 | 0 | 0.0001 | 0 | 1 | 0
4 | 80 | 81 | 0 | 0.0001 | 0 | 1 | 0
5 | 37 | 38 | 0 | 0.0001 | 0 | 1 | 0
6 | 17 | 30 | 0 | 0.0001 | 0 | 1 | 0
7 | 59 | 63 | 0 | 0.0001 | 0 | 1 | 0
8 | 25 | 26 | 0 | 0.0001 | 0 | 1 | 0
9 | 5 | 8 | 0 | 0.0001 | 0 | 1 | 0

## load
number | bus | R | X | P | Q
1 | 1 | 1.0844 | 3.2993 | 0.85009 | 0.27941
2 | 2 | 2.9526 | 8.9831 | 0.33335 | 0.10957
3 | 3 | 1.4476 | 4.4041 | 0.65005 | 0.21366
4 | 4 | 1.9861 | 6.0427 | 0.5001 | 0.16438
5 | 6 | 1.1425 | 3.476 | 0.86674 | 0.28488
6 | 7 | 3.1826 | 9.683 | 0.3167 | 0.1041
7 | 11 | 0.86013 | 2.6169 | 1.1668 | 0.38351
8 | 12 | 1.3408 | 4.0793 | 0.78336 | 0.25748
9 | 13 | 1.6864 | 5.1308 | 0.56668 | 0.18626
10 | 14 | 4.3448 | 13.2187 | 0.23333 | 0.076691
11 | 15 | 0.6441 | 1.9596 | 1.5001 | 0.49307
12 | 16 | 2.4255 | 7.3796 | 0.41672 | 0.13697
13 | 17 | 5.6819 | 17.2869 | 0.17893 | 0.058813
14 | 18 | 0.97265 | 2.9592 | 1 | 0.3287
15 | 19 | 1.3156 | 4.0026 | 0.75007 | 0.24654
16 | 20 | 3.0669 | 9.3308 | 0.30006 | 0.098625
17 | 21 | 3.8448 | 11.6977 | 0.23333 | 0.076691
18 | 22 | 5.3612 | 16.3111 | 0.16675 | 0.054809
19 | 23 | 7.906 | 24.0536 | 0.11666 | 0.038346
20 | 27 | 0.9377 | 2.8529 | 1.0335 | 0.33969
21 | 28 | 3.3834 | 10.2939 | 0.28342 | 0.093154
22 | 29 | 2.4357 | 7.4105 | 0.40008 | 0.1315
23 | 31 | 1.3919 | 4.2348 | 0.71678 | 0.2356
24 | 32 | 1.0416 | 3.1689 | 0.9834 | 0.32323
25 | 33 | 10.7246 | 32.6288 | 0.091212 | 0.02998
26 | 34 | 4.4369 | 13.499 | 0.23393 | 0.07689
27 | 35 | 7.967 | 24.2391 | 0.13084 | 0.043006
28 | 36 | 8.5068 | 25.8814 | 0.12292 | 0.040403
29 | 40 | 13.864 | 42.1803 | 0.073907 | 0.024292
30 | 41 | 7.4126 | 22.5525 | 0.1382 | 0.045424
31 | 42 | 7.5639 | 23.0128 | 0.1382 | 0.045424
32 | 43 | 15.1477 | 46.086 | 0.067233 | 0.022098
33 | 44 | 16.9862 | 51.6795 | 0.059762 | 0.019643
34 | 45 | 5.1709 | 15.7323 | 0.19796 | 0.065067
35 | 46 | 9.948 | 30.266 | 0.10458 | 0.034375
36 | 48 | 14.3418 | 43.6339 | 0.074703 | 0.024554
37 | 49 | 3.3284 | 10.1265 | 0.32496 | 0.10681
38 | 50 | 16.9095 | 51.446 | 0.063498 | 0.020871
39 | 51 | 16.7721 | 51.0281 | 0.063498 | 0.020871
40 | 52 | 15.8016 | 48.0754 | 0.067233 | 0.022098
41 | 53 | 12.3418 | 37.549 | 0.085908 | 0.028237
42 | 54 | 2.5136 | 7.6473 | 0.42207 | 0.13873
43 | 55 | 4.4804 | 13.6313 | 0.23531 | 0.077344
44 | 56 | 3.3692 | 10.2506 | 0.31375 | 0.10313
45 | 57 | 23.7389 | 72.2242 | 0.044822 | 0.014732
46 | 58 | 23.6698 | 72.0138 | 0.044822 | 0.014732
47 | 59 | 1.0056 | 3.0594 | 1.0346 | 0.34007
48 | 60 | 3.6253 | 11.0298 | 0.29134 | 0.095759
49 | 62 | 3.68 | 11.1962 | 0.28761 | 0.094532
50 | 67 | 10.2096 | 31.0621 | 0.10458 | 0.034375
51 | 70 | 0.99932 | 3.0404 | 1.0363 | 0.34062
52 | 74 | 0.88481 | 2.692 | 1.0677 | 0.35094
53 | 75 | 1.3193 | 4.014 | 0.73798 | 0.24256
54 | 76 | 3.9074 | 11.8882 | 0.25399 | 0.083483
55 | 77 | 4.4626 | 13.5771 | 0.22784 | 0.074889
56 | 78 | 3.8261 | 11.6406 | 0.2652 | 0.087166
57 | 79 | 6.9938 | 21.2781 | 0.14567 | 0.04788
58 | 80 | 2.1426 | 6.5188 | 0.48557 | 0.1596
59 | 82 | 1.007 | 3.0638 | 0.97305 | 0.31982
60 | 83 | 2.718 | 8.2694 | 0.36039 | 0.11845
61 | 84 | 5.0731 | 15.4347 | 0.19821 | 0.065149
62 | 85 | 2.4046 | 7.3157 | 0.43246 | 0.14214
63 | 86 | 2.5992 | 7.9079 | 0.37841 | 0.12438
64 | 88 | 1.1843 | 3.6031 | 0.86493 | 0.28429
65 | 90 | 0.74324 | 2.2612 | 1.4055 | 0.46197
66 | 92 | 0.90578 | 2.7558 | 1.1713 | 0.38497
67 | 93 | 4.6945 | 14.2827 | 0.21623 | 0.071072
68 | 94 | 1.8458 | 5.6156 | 0.54058 | 0.17768
69 | 95 | 1.2754 | 3.8802 | 0.75681 | 0.24875
70 | 96 | 1.4274 | 4.3428 | 0.68474 | 0.22506
71 | 97 | 17.9803 | 54.704 | 0.056027 | 0.018415
72 | 98 | 8.2036 | 24.9588 | 0.127 | 0.041741
73 | 100 | 1.5912 | 4.8412 | 0.66672 | 0.21914
74 | 101 | 2.6015 | 7.9148 | 0.39643 | 0.1303
75 | 102 | 11.634 | 35.3957 | 0.090097 | 0.029613
76 | 103 | 2.4979 | 7.5996 | 0.41445 | 0.13622
77 | 104 | 1.4871 | 4.5243 | 0.68474 | 0.22506
78 | 105 | 1.8524 | 5.6358 | 0.5586 | 0.1836
79 | 106 | 1.3034 | 3.9654 | 0.77483 | 0.25468
80 | 107 | 2.0884 | 6.3538 | 0.49783 | 0.16363
81 | 108 | 28.4447 | 86.5413 | 0.036039 | 0.011845
82 | 109 | 7.1151 | 21.6473 | 0.14415 | 0.047381
83 | 110 | 1.5009 | 4.5663 | 0.70276 | 0.23098
84 | 112 | 2.401 | 7.3048 | 0.45048 | 0.14807
85 | 114 | 7.3797 | 22.4522 | 0.13331 | 0.043816
86 | 115 | 2.6688 | 8.1195 | 0.36664 | 0.12051
87 | 117 | 3.0007 | 9.1293 | 0.33335 | 0.10957
88 | 118 | 7.9404 | 24.1582 | 0.12326 | 0.040514

## TH
number | bus | P | Q | V | type | R | L

## SG
number | bus | P | Q | V | type | Sn | Vn | fn | R | genType | K_hp | tau_lp | H | H1 | H2 | H3 | H4 | H5 | T2 | T3 | T4 | T5 | F2 | F3 | F4 | F5 | K12 | K23 | K34 | K45 | D1 | D2 | D3 | D4 | D5 | KA | TA | TB | TC | Rs_pu | Xl | Xd | Xd_tr | Xd_subtr | Xq | Xq_tr | Xq_subtr | Tdo_tr | Tdo_subtr | Tqo_tr | Tqo_subtr | Sb_MVA | Vb_ll_rms

## STATCOM
number | bus | P | Q | V | type | fn | Vac_ll_rms | Sn | trafo | Req | Leq | trafo | rm_trafo | xm_trafo | kpPLL | kiPLL | kpIs | kiIs | KfeedVac | kiVac | tVac | delay

## VSC
number | bus | P | Q | V | type

## MMC-Pac-GFll
number | NodeAC | NodeDC | trafo | join_trafo | f | vDC | Vn | Sn | Carm | Rc | Lc | Ra | La | Rtrafo | Ltrafo | kpPLL | kiPLL | kpIs | kiIs | kpIsum | kiIsum | kpEt | kiEt | kpPac | kiPac | kpQ | kiQ | kpVac | tPac | tQ | tVac | delay

## MMC-Vdc-GFll
number | NodeAC | NodeDC | trafo | join_trafo | f | vDC | Vn | Sn | Carm | Rc | Lc | Ra | La | Rtrafo | Ltrafo | kpPLL | kiPLL | kpIs | kiIs | kpIsum | kiIsum | kpEt | kiEt | kpVdc | kiVdc | kpQ | kiQ | kpVac | tQ | tVac | delay

## b2b
bus1 | bus2 | P1 | Q1 | P2 | Q2 | V1 | V2 | Vdc | type

## user
number | bus | P | Q | V | delta | type | element | Sb | Vb
1 | 12 |  |  |  |  | 1 | SG | 1080 | 138
2 | 19 |  |  |  |  | 1 | SG | 120 | 138
3 | 31 |  |  |  |  | 1 | SG | 120 | 138
4 | 32 |  |  |  |  | 1 | SG | 360 | 138
5 | 34 |  |  |  |  | 1 | SG | 150 | 138
6 | 36 |  |  |  |  | 1 | SG | 360 | 138
7 | 40 |  |  |  |  | 1 | SG | 120 | 138
8 | 46 |  |  |  |  | 1 | SG | 360 | 138
9 | 49 |  |  |  |  | 1 | SG | 900 | 138
10 | 54 |  |  |  |  | 1 | SG | 900 | 138
11 | 59 |  |  |  |  | 1 | SG | 690 | 138
12 | 65 |  |  |  |  | 0 | SG | 1830 | 345
13 | 70 |  |  |  |  | 1 | SG | 300 | 138
14 | 72 |  |  |  |  | 1 | SG | 120 | 138
15 | 73 |  |  |  |  | 1 | SG | 120 | 138
16 | 76 |  |  |  |  | 1 | SG | 360 | 138
17 | 77 |  |  |  |  | 1 | SG | 390 | 138
18 | 80 |  |  |  |  | 1 | SG | 1020 | 138
19 | 85 |  |  |  |  | 1 | SG | 150 | 138
20 | 89 |  |  |  |  | 1 | SG | 690 | 138
21 | 90 |  |  |  |  | 1 | SG | 90 | 138
22 | 92 |  |  |  |  | 1 | SG | 1020 | 138
23 | 100 |  |  |  |  | 1 | SG | 1050 | 138
24 | 105 |  |  |  |  | 1 | SG | 360 | 138
25 | 107 |  |  |  |  | 1 | SG | 90 | 138
26 | 110 |  |  |  |  | 1 | SG | 210 | 138
27 | 112 |  |  |  |  | 1 | SG | 360 | 138
28 | 113 |  |  |  |  | 1 | SG | 360 | 138
29 | 12 |  |  |  |  | 1 | GFOR | 1080 | 138
30 | 19 |  |  |  |  | 1 | GFOR | 120 | 138
31 | 31 |  |  |  |  | 1 | GFOR | 120 | 138
32 | 32 |  |  |  |  | 1 | GFOR | 360 | 138
33 | 34 |  |  |  |  | 1 | GFOR | 150 | 138
34 | 36 |  |  |  |  | 1 | GFOR | 360 | 138
35 | 40 |  |  |  |  | 1 | GFOR | 120 | 138
36 | 46 |  |  |  |  | 1 | GFOR | 360 | 138
37 | 49 |  |  |  |  | 1 | GFOR | 900 | 138
38 | 54 |  |  |  |  | 1 | GFOR | 900 | 138
39 | 59 |  |  |  |  | 1 | GFOR | 690 | 138
40 | 65 |  |  |  |  | 1 | GFOR | 1830 | 345
41 | 70 |  |  |  |  | 1 | GFOR | 300 | 138
42 | 72 |  |  |  |  | 1 | GFOR | 120 | 138
43 | 73 |  |  |  |  | 1 | GFOR | 120 | 138
44 | 76 |  |  |  |  | 1 | GFOR | 360 | 138
45 | 77 |  |  |  |  | 1 | GFOR | 390 | 138
46 | 80 |  |  |  |  | 1 | GFOR | 1020 | 138
47 | 85 |  |  |  |  | 1 | GFOR | 150 | 138
48 | 89 |  |  |  |  | 1 | GFOR | 690 | 138
49 | 90 |  |  |  |  | 1 | GFOR | 90 | 138
50 | 92 |  |  |  |  | 1 | GFOR | 1020 | 138
51 | 100 |  |  |  |  | 1 | GFOR | 1050 | 138
52 | 105 |  |  |  |  | 1 | GFOR | 360 | 138
53 | 107 |  |  |  |  | 1 | GFOR | 90 | 138
54 | 110 |  |  |  |  | 1 | GFOR | 210 | 138
55 | 112 |  |  |  |  | 1 | GFOR | 360 | 138
56 | 113 |  |  |  |  | 1 | GFOR | 360 | 138
57 | 12 |  |  |  |  | 1 | GFOL | 1080 | 138
58 | 19 |  |  |  |  | 1 | GFOL | 120 | 138
59 | 31 |  |  |  |  | 1 | GFOL | 120 | 138
60 | 32 |  |  |  |  | 1 | GFOL | 360 | 138
61 | 34 |  |  |  |  | 1 | GFOL | 150 | 138
62 | 36 |  |  |  |  | 1 | GFOL | 360 | 138
63 | 40 |  |  |  |  | 1 | GFOL | 120 | 138
64 | 46 |  |  |  |  | 1 | GFOL | 360 | 138
65 | 49 |  |  |  |  | 1 | GFOL | 900 | 138
66 | 54 |  |  |  |  | 1 | GFOL | 900 | 138
67 | 59 |  |  |  |  | 1 | GFOL | 690 | 138
68 | 70 |  |  |  |  | 1 | GFOL | 300 | 138
69 | 72 |  |  |  |  | 1 | GFOL | 120 | 138
70 | 73 |  |  |  |  | 1 | GFOL | 120 | 138
71 | 76 |  |  |  |  | 1 | GFOL | 360 | 138
72 | 77 |  |  |  |  | 1 | GFOL | 390 | 138
73 | 80 |  |  |  |  | 1 | GFOL | 1020 | 138
74 | 85 |  |  |  |  | 1 | GFOL | 150 | 138
75 | 89 |  |  |  |  | 1 | GFOL | 690 | 138
76 | 90 |  |  |  |  | 1 | GFOL | 90 | 138
77 | 92 |  |  |  |  | 1 | GFOL | 1020 | 138
78 | 100 |  |  |  |  | 1 | GFOL | 1050 | 138
79 | 105 |  |  |  |  | 1 | GFOL | 360 | 138
80 | 107 |  |  |  |  | 1 | GFOL | 90 | 138
81 | 110 |  |  |  |  | 1 | GFOL | 210 | 138
82 | 112 |  |  |  |  | 1 | GFOL | 360 | 138
83 | 113 |  |  |  |  | 1 | GFOL | 360 | 138

## PF
bus | Vm | theta
1 | 0.96014 | -43.1527
2 | 0.99209 | -41.0259
3 | 0.97004 | -42.0662
4 | 0.99663 | -38.1896
5 | 0.99803 | -37.8545
6 | 0.99512 | -39.8125
7 | 1.004 | -39.6006
8 | 0.96895 | -37.8409
11 | 1.0018 | -39.2751
12 | 1.0249 | -38.7342
13 | 0.97757 | -39.5928
14 | 1.0069 | -37.9139
15 | 0.98298 | -33.0566
16 | 1.0054 | -37.4084
17 | 1.0083 | -30.5094
18 | 0.98625 | -32.7627
19 | 0.99337 | -32.3291
20 | 0.9593 | -32.7485
21 | 0.94716 | -31.5475
22 | 0.94551 | -28.7812
23 | 0.96039 | -22.6826
24 | 0.95071 | -12.7826
25 | 0.9903 | -28.1197
26 | 0.97093 | -28.1223
27 | 0.98443 | -33.514
28 | 0.97924 | -34.0081
29 | 0.98716 | -33.0622
30 | 0.96956 | -30.4988
31 | 0.99885 | -32.0455
32 | 1.0121 | -31.3736
33 | 0.98905 | -26.1876
34 | 1.0188 | -17.6782
35 | 1.021 | -17.1546
36 | 1.0226 | -16.9408
37 | 1.0164 | -17.8644
38 | 0.98203 | -17.8684
39 | 1.0134 | -14.238
40 | 1.0122 | -12.1375
41 | 1.0121 | -11.3294
42 | 1.0224 | -8.1221
43 | 1.0092 | -12.8571
44 | 1.0075 | -4.6831
45 | 1.0118 | -1.3665
46 | 1.02 | 3.7053
47 | 1.0352 | 1.4528
48 | 1.0351 | 0.93272
49 | 1.04 | 0.39875
50 | 1.0362 | -0.034679
51 | 1.032 | -0.53665
52 | 1.0307 | -0.72132
53 | 1.0297 | -0.62894
54 | 1.03 | 0.018244
55 | 1.0268 | -0.42249
56 | 1.0282 | -0.29772
57 | 1.0315 | -0.33955
58 | 1.03 | -0.54068
59 | 1.02 | -0.94272
60 | 1.0277 | -1.0681
61 | 1.0297 | -0.86394
62 | 1.0288 | -1.1134
63 | 1.0201 | -0.94208
64 | 1.0297 | -0.86154
65 | 1.04 | 0
66 | 1.04 | -0.00054515
67 | 1.0333 | -0.81684
68 | 1.0323 | 1.5698
69 | 1.0322 | 1.5742
70 | 1.0176 | 6.9428
71 | 1.0173 | 8.4658
72 | 1.02 | 16.2905
73 | 1.0176 | 8.4629
74 | 0.97197 | 1.4769
75 | 0.98674 | 2.0967
76 | 0.99622 | 4.3398
77 | 1.0084 | 3.3002
78 | 1.0073 | 3.0141
79 | 1.0094 | 2.7966
80 | 1.02 | 2.7182
81 | 1.0201 | 2.7128
82 | 0.9899 | 2.5713
83 | 0.98972 | 4.323
84 | 1.0028 | 7.9168
85 | 1.0197 | 10.2435
86 | 0.99175 | 7.8256
88 | 1.0121 | 11.8065
89 | 1.04 | 16.0349
90 | 1.0221 | 13.6959
91 | 1.0264 | 12.6622
92 | 1.03 | 11.1609
93 | 1.0075 | 7.7301
94 | 0.99889 | 5.5146
95 | 0.98246 | 3.3062
96 | 0.98864 | 2.7006
97 | 1.0037 | 2.5614
98 | 1.0207 | 4.2455
99 | 1.0286 | 6.4809
100 | 1.03 | 7.9899
101 | 1.0155 | 7.7536
102 | 1.0238 | 9.8568
103 | 1.0175 | 10.7553
104 | 1.0091 | 9.9589
105 | 1.0172 | 11.4979
106 | 1.0049 | 9.6912
107 | 1.0196 | 12.4511
108 | 1.0125 | 16.3021
109 | 1.0128 | 18.3315
110 | 1.027 | 24.1887
112 | 1.04 | 31.6767
113 | 1.0205 | -28.7885
114 | 0.99185 | -33.1319
115 | 0.98917 | -33.3612
117 | 1.0001 | -41.1751
118 | 0.98931 | 2.9833

## CASE
bus | bus_real | P | Q | V | SG | GFOR | GFOL | alfa | beta
12 | 12 | 3.3518 | 2.8978 | 1.0249 | 0 | 1 | 0 | 1 | 0.25
19 | 19 | 0.46248 | 1.03 | 0.99337 | 0 | 0 | 1
31 | 31 | 0.9784 | 0.27231 | 0.99885 | 0 | 1 | 0
32 | 32 | 0.976 | 1.5951 | 1.0121 | 0 | 1 | 0
34 | 34 | 0.688 | 0.31013 | 1.0188 | 0 | 0 | 1
36 | 36 | 1.0172 | 0.096615 | 1.0226 | 0 | 0 | 1
40 | 40 | 0.54 | -0.24571 | 1.0122 | 0 | 0 | 1
46 | 46 | 1.2404 | -0.46396 | 1.02 | 0 | 0 | 1
49 | 49 | 1.5018 | 0.26259 | 1.04 | 0 | 0 | 1
54 | 54 | 1.2734 | -0.0033397 | 1.03 | 0 | 0 | 1
59 | 59 | 0.66176 | -0.60895 | 1.02 | 0 | 0 | 1
65 | 65 | 2.1366 | 0.7113 | 1.04 | 0 | 1 | 0
70 | 70 | 3.2 | 0.64898 | 1.0176 | 0 | 1 | 0
72 | 72 | 3.25 | 0.19591 | 1.02 | 0 | 1 | 0
73 | 73 | 0.77431 | -0.047176 | 0.99622 | 0 | 1 | 0
76 | 76 | 1.262 | -0.5196 | 1.0084 | 0 | 1 | 0
77 | 77 | 0.82766 | -0.082301 | 1.02 | 0 | 1 | 0
80 | 80 | 1.2999 | 0.33964 | 1.0197 | 0 | 1 | 0
85 | 85 | 4.8112 | 0.12586 | 1.04 | 0 | 1 | 0
89 | 89 | 0.9093 | 0.16417 | 1.0221 | 0 | 1 | 0
90 | 90 | 0.69913 | 0.74394 | 1.03 | 0 | 1 | 0
92 | 92 | 1.0595 | 1.2026 | 1.03 | 0 | 1 | 0
100 | 100 | 0.85197 | 0.7269 | 1.0172 | 0 | 1 | 0
105 | 105 | 0.86099 | 0.11202 | 1.0196 | 0 | 1 | 0
107 | 107 | 1.4249 | 0.54693 | 1.027 | 0 | 1 | 0
110 | 110 | 2.4621 | -0.30842 | 1.04 | 0 | 1 | 0
112 | 112 | 1.2831 | 0.057733 | 1.0205 | 0 | 1 | 0
113 | 113 |  |  |  | 0 | 1 | 0