## global
Area | Vb_kV | Sb_MVA | f_Hz | ref_bus | ref_element
1 | 138 | 100 | 50 | 65 | SG
2 | 345 | 100 | 50 | 65 | SG

## AC-NET
number | bus_from | bus_to | R | X | B | state
1 | 1 | 2 | 0.0303 | 0.0999 | 0.0254 | 1
2 | 1 | 3 | 0.0129 | 0.0424 | 0.01082 | 1
3 | 2 | 12 | 0.0187 | 0.0616 | 0.01572 | 1
4 | 3 | 5 | 0.0241 | 0.108 | 0.0284 | 1
5 | 3 | 12 | 0.0484 | 0.16 | 0.0406 | 1
6 | 4 | 5 | 0.00176 | 0.00798 | 0.0021 | 1
7 | 4 | 11 | 0.0209 | 0.0688 | 0.01748 | 1
8 | 5 | 6 | 0.0119 | 0.054 | 0.01426 | 1
9 | 5 | 11 | 0.0203 | 0.0682 | 0.01738 | 1
10 | 6 | 7 | 0.00459 | 0.0208 | 0.0055 | 1
11 | 7 | 12 | 0.00862 | 0.034 | 0.00874 | 1
12 | 8 | 30 | 0.00431 | 0.0504 | 0.514 | 1
13 | 11 | 12 | 0.00595 | 0.0196 | 0.00502 | 1
14 | 11 | 13 | 0.02225 | 0.0731 | 0.01876 | 1
15 | 12 | 14 | 0.0215 | 0.0707 | 0.01816 | 1
16 | 12 | 16 | 0.0212 | 0.0834 | 0.0214 | 1
17 | 12 | 117 | 0.0329 | 0.14 | 0.0358 | 1
18 | 13 | 15 | 0.0744 | 0.2444 | 0.06268 | 1
19 | 14 | 15 | 0.0595 | 0.195 | 0.0502 | 1
20 | 15 | 17 | 0.0132 | 0.0437 | 0.0444 | 1
21 | 15 | 19 | 0.012 | 0.0394 | 0.0101 | 1
22 | 15 | 33 | 0.038 | 0.1244 | 0.03194 | 1
23 | 16 | 17 | 0.0454 | 0.1801 | 0.0466 | 1
24 | 17 | 18 | 0.0123 | 0.0505 | 0.01298 | 1
25 | 17 | 31 | 0.0474 | 0.1563 | 0.0399 | 1
26 | 17 | 113 | 0.00913 | 0.0301 | 0.00768 | 1
27 | 18 | 19 | 0.01119 | 0.0493 | 0.01142 | 1
28 | 19 | 20 | 0.0252 | 0.117 | 0.0298 | 1
29 | 19 | 34 | 0.0752 | 0.247 | 0.0632 | 1
30 | 20 | 21 | 0.0183 | 0.0849 | 0.0216 | 1
31 | 21 | 22 | 0.0209 | 0.097 | 0.0246 | 1
32 | 22 | 23 | 0.0342 | 0.159 | 0.0404 | 1
33 | 23 | 24 | 0.0135 | 0.0492 | 0.0498 | 1
34 | 23 | 25 | 0.0156 | 0.08 | 0.0864 | 1
35 | 23 | 32 | 0.0317 | 0.1153 | 0.1173 | 1
36 | 24 | 70 | 0.00221 | 0.4115 | 0.10198 | 1
37 | 24 | 72 | 0.0488 | 0.196 | 0.0488 | 1
38 | 25 | 27 | 0.0318 | 0.163 | 0.1764 | 1
39 | 26 | 30 | 0.00799 | 0.086 | 0.908 | 1
40 | 27 | 28 | 0.01913 | 0.0855 | 0.0216 | 1
41 | 27 | 32 | 0.0229 | 0.0755 | 0.01926 | 1
42 | 27 | 115 | 0.0164 | 0.0741 | 0.01972 | 1
43 | 28 | 29 | 0.0237 | 0.0943 | 0.0238 | 1
44 | 29 | 31 | 0.0108 | 0.0331 | 0.0083 | 1
45 | 30 | 38 | 0.00464 | 0.054 | 0.422 | 1
46 | 31 | 32 | 0.0298 | 0.0985 | 0.0251 | 1
47 | 32 | 113 | 0.0615 | 0.203 | 0.0518 | 1
48 | 32 | 114 | 0.0135 | 0.0612 | 0.01628 | 1
49 | 33 | 37 | 0.0415 | 0.142 | 0.0366 | 1
50 | 34 | 36 | 0.00871 | 0.0268 | 0.00568 | 1
51 | 34 | 37 | 0.00256 | 0.0094 | 0.00984 | 1
52 | 34 | 43 | 0.0413 | 0.1681 | 0.04226 | 1
53 | 35 | 36 | 0.00224 | 0.0102 | 0.00268 | 1
54 | 35 | 37 | 0.011 | 0.0497 | 0.01318 | 1
55 | 37 | 39 | 0.0321 | 0.106 | 0.027 | 1
56 | 37 | 40 | 0.0593 | 0.168 | 0.042 | 1
57 | 38 | 65 | 0.00901 | 0.0986 | 1.046 | 1
58 | 39 | 40 | 0.0184 | 0.0605 | 0.01552 | 1
59 | 40 | 41 | 0.0145 | 0.0487 | 0.01222 | 1
60 | 40 | 42 | 0.0555 | 0.183 | 0.0466 | 1
61 | 41 | 42 | 0.041 | 0.135 | 0.0344 | 1
62 | 42 | 49 | 0.03575 | 0.1615 | 0.172 | 1
63 | 43 | 44 | 0.0608 | 0.2454 | 0.06068 | 1
64 | 44 | 45 | 0.0224 | 0.0901 | 0.0224 | 1
65 | 45 | 46 | 0.04 | 0.1356 | 0.0332 | 1
66 | 45 | 49 | 0.0684 | 0.186 | 0.0444 | 1
67 | 46 | 47 | 0.038 | 0.127 | 0.0316 | 1
68 | 46 | 48 | 0.0601 | 0.189 | 0.0472 | 1
69 | 47 | 49 | 0.0191 | 0.0625 | 0.01604 | 1
70 | 47 | 69 | 0.0844 | 0.2778 | 0.07092 | 1
71 | 48 | 49 | 0.0179 | 0.0505 | 0.01258 | 1
72 | 49 | 50 | 0.0267 | 0.0752 | 0.01874 | 1
73 | 49 | 51 | 0.0486 | 0.137 | 0.0342 | 1
74 | 49 | 54 | 0.039673 | 0.145 | 0.1468 | 1
75 | 49 | 66 | 0.009 | 0.04595 | 0.0496 | 1
76 | 49 | 69 | 0.0985 | 0.324 | 0.0828 | 1
77 | 50 | 57 | 0.0474 | 0.134 | 0.0332 | 1
78 | 51 | 52 | 0.0203 | 0.0588 | 0.01396 | 1
79 | 51 | 58 | 0.0255 | 0.0719 | 0.01788 | 1
80 | 52 | 53 | 0.0405 | 0.1635 | 0.04058 | 1
81 | 53 | 54 | 0.0263 | 0.122 | 0.031 | 1
82 | 54 | 55 | 0.0169 | 0.0707 | 0.0202 | 1
83 | 54 | 56 | 0.00275 | 0.00955 | 0.00732 | 1
84 | 54 | 59 | 0.0503 | 0.2293 | 0.0598 | 1
85 | 55 | 56 | 0.00488 | 0.0151 | 0.00374 | 1
86 | 55 | 59 | 0.04739 | 0.2158 | 0.05646 | 1
87 | 56 | 57 | 0.0343 | 0.0966 | 0.0242 | 1
88 | 56 | 58 | 0.0343 | 0.0966 | 0.0242 | 1
89 | 56 | 59 | 0.040693 | 0.12243 | 0.1105 | 1
90 | 59 | 60 | 0.0317 | 0.145 | 0.0376 | 1
91 | 59 | 61 | 0.0328 | 0.15 | 0.0388 | 1
92 | 60 | 61 | 0.00264 | 0.0135 | 0.01456 | 1
93 | 60 | 62 | 0.0123 | 0.0561 | 0.01468 | 1
94 | 61 | 62 | 0.00824 | 0.0376 | 0.0098 | 1
95 | 62 | 66 | 0.0482 | 0.218 | 0.0578 | 1
96 | 62 | 67 | 0.0258 | 0.117 | 0.031 | 1
97 | 63 | 64 | 0.00172 | 0.02 | 0.216 | 1
98 | 64 | 65 | 0.00269 | 0.0302 | 0.38 | 1
99 | 65 | 68 | 0.00138 | 0.016 | 0.638 | 1
100 | 66 | 67 | 0.0224 | 0.1015 | 0.02682 | 1
101 | 68 | 81 | 0.00175 | 0.0202 | 0.808 | 1
102 | 69 | 70 | 0.03 | 0.127 | 0.122 | 1
103 | 69 | 75 | 0.0405 | 0.122 | 0.124 | 1
104 | 69 | 77 | 0.0309 | 0.101 | 0.1038 | 1
105 | 70 | 71 | 0.00882 | 0.0355 | 0.00878 | 1
106 | 70 | 74 | 0.0401 | 0.1323 | 0.03368 | 1
107 | 70 | 75 | 0.0428 | 0.141 | 0.036 | 1
108 | 71 | 72 | 0.0446 | 0.18 | 0.04444 | 1
109 | 71 | 73 | 0.00866 | 0.0454 | 0.01178 | 1
110 | 74 | 75 | 0.0123 | 0.0406 | 0.01034 | 1
111 | 75 | 77 | 0.0601 | 0.1999 | 0.04978 | 1
112 | 75 | 118 | 0.0145 | 0.0481 | 0.01198 | 1
113 | 76 | 77 | 0.0444 | 0.148 | 0.0368 | 1
114 | 76 | 118 | 0.0164 | 0.0544 | 0.01356 | 1
115 | 77 | 78 | 0.00376 | 0.0124 | 0.01264 | 1
116 | 77 | 80 | 0.010772 | 0.033176 | 0.07 | 1
117 | 77 | 82 | 0.0298 | 0.0853 | 0.08174 | 1
118 | 78 | 79 | 0.00546 | 0.0244 | 0.00648 | 1
119 | 79 | 80 | 0.0156 | 0.0704 | 0.0187 | 1
120 | 80 | 96 | 0.0356 | 0.182 | 0.0494 | 1
121 | 80 | 97 | 0.0183 | 0.0934 | 0.0254 | 1
122 | 80 | 98 | 0.0238 | 0.108 | 0.0286 | 1
123 | 80 | 99 | 0.0454 | 0.206 | 0.0546 | 1
124 | 82 | 83 | 0.0112 | 0.03665 | 0.03796 | 1
125 | 82 | 96 | 0.0162 | 0.053 | 0.0544 | 1
126 | 83 | 84 | 0.0625 | 0.132 | 0.0258 | 1
127 | 83 | 85 | 0.043 | 0.148 | 0.0348 | 1
128 | 84 | 85 | 0.0302 | 0.0641 | 0.01234 | 1
129 | 85 | 86 | 0.035 | 0.123 | 0.0276 | 1
130 | 85 | 88 | 0.02 | 0.102 | 0.0276 | 1
131 | 85 | 89 | 0.0239 | 0.173 | 0.047 | 1
132 | 88 | 89 | 0.0139 | 0.0712 | 0.01934 | 1
133 | 89 | 90 | 0.016307 | 0.06515 | 0.1588 | 1
134 | 89 | 92 | 0.0079079 | 0.038274 | 0.0962 | 1
135 | 90 | 91 | 0.0254 | 0.0836 | 0.0214 | 1
136 | 91 | 92 | 0.0387 | 0.1272 | 0.03268 | 1
137 | 92 | 93 | 0.0258 | 0.0848 | 0.0218 | 1
138 | 92 | 94 | 0.0481 | 0.158 | 0.0406 | 1
139 | 92 | 100 | 0.0648 | 0.295 | 0.0472 | 1
140 | 92 | 102 | 0.0123 | 0.0559 | 0.01464 | 1
141 | 93 | 94 | 0.0223 | 0.0732 | 0.01876 | 1
142 | 94 | 95 | 0.0132 | 0.0434 | 0.0111 | 1
143 | 94 | 96 | 0.0269 | 0.0869 | 0.023 | 1
144 | 94 | 100 | 0.0178 | 0.058 | 0.0604 | 1
145 | 95 | 96 | 0.0171 | 0.0547 | 0.01474 | 1
146 | 96 | 97 | 0.0173 | 0.0885 | 0.024 | 1
147 | 98 | 100 | 0.0397 | 0.179 | 0.0476 | 1
148 | 99 | 100 | 0.018 | 0.0813 | 0.0216 | 1
149 | 100 | 101 | 0.0277 | 0.1262 | 0.0328 | 1
150 | 100 | 103 | 0.016 | 0.0525 | 0.0536 | 1
151 | 100 | 104 | 0.0451 | 0.204 | 0.0541 | 1
152 | 100 | 106 | 0.0605 | 0.229 | 0.062 | 1
153 | 101 | 102 | 0.0246 | 0.112 | 0.0294 | 1
154 | 103 | 104 | 0.0466 | 0.1584 | 0.0407 | 1
155 | 103 | 105 | 0.0535 | 0.1625 | 0.0408 | 1
156 | 103 | 110 | 0.03906 | 0.1813 | 0.0461 | 1
157 | 104 | 105 | 0.00994 | 0.0378 | 0.00986 | 1
158 | 105 | 106 | 0.014 | 0.0547 | 0.01434 | 1
159 | 105 | 107 | 0.053 | 0.183 | 0.0472 | 1
160 | 105 | 108 | 0.0261 | 0.0703 | 0.01844 | 1
161 | 106 | 107 | 0.053 | 0.183 | 0.0472 | 1
162 | 108 | 109 | 0.0105 | 0.0288 | 0.0076 | 1
163 | 109 | 110 | 0.0278 | 0.0762 | 0.0202 | 1
164 | 110 | 112 | 0.0247 | 0.064 | 0.062 | 1
165 | 114 | 115 | 0.0023 | 0.0104 | 0.00276 | 1

## DC-NET
number | bus_from | bus_to | Ra | Rb | Rc | La | Lb | Lc | C | G | state

## trafo
number | bus_from | bus_to | R | X | B | tap_module | tap_angle | state
1 | 5 | 8 | 0 | 0.0001 | 0 | 1 | 0 | 1
2 | 17 | 30 | 0 | 0.0001 | 0 | 1 | 0 | 1
3 | 25 | 26 | 0 | 0.0001 | 0 | 1 | 0 | 1
4 | 37 | 38 | 0 | 0.0001 | 0 | 1 | 0 | 1
5 | 59 | 63 | 0 | 0.0001 | 0 | 1 | 0 | 1
6 | 61 | 64 | 0 | 0.0001 | 0 | 1 | 0 | 1
7 | 65 | 66 | 0 | 0.0001 | 0 | 1 | 0 | 1
8 | 68 | 69 | 0 | 0.0001 | 0 | 1 | 0 | 1
9 | 80 | 81 | 0 | 0.0001 | 0 | 1 | 0 | 1

## load
number | bus | R | X | P | Q | type | state
1 | 1 |  |  | 0.51 | 0.27 | PQ | 1
2 | 2 |  |  | 0.2 | 0.09 | PQ | 1
3 | 3 |  |  | 0.39 | 0.1 | PQ | 1
4 | 4 |  |  | 0.39 | 0.12 | PQ | 1
5 | 6 |  |  | 0.52 | 0.22 | PQ | 1
6 | 7 |  |  | 0.19 | 0.02 | PQ | 1
7 | 11 |  |  | 0.7 | 0.23 | PQ | 1
8 | 12 |  |  | 0.47 | 0.1 | PQ | 1
9 | 13 |  |  | 0.34 | 0.16 | PQ | 1
10 | 14 |  |  | 0.14 | 0.01 | PQ | 1
11 | 15 |  |  | 0.9 | 0.3 | PQ | 1
12 | 16 |  |  | 0.25 | 0.1 | PQ | 1
13 | 17 |  |  | 0.11 | 0.03 | PQ | 1
14 | 18 |  |  | 0.6 | 0.34 | PQ | 1
15 | 19 |  |  | 0.45 | 0.25 | PQ | 1
16 | 20 |  |  | 0.18 | 0.03 | PQ | 1
17 | 21 |  |  | 0.14 | 0.08 | PQ | 1
18 | 22 |  |  | 0.1 | 0.05 | PQ | 1
19 | 23 |  |  | 0.07 | 0.03 | PQ | 1
20 | 27 |  |  | 0.71 | 0.13 | PQ | 1
21 | 28 |  |  | 0.17 | 0.07 | PQ | 1
22 | 29 |  |  | 0.24 | 0.04 | PQ | 1
23 | 31 |  |  | 0.43 | 0.27 | PQ | 1
24 | 32 |  |  | 0.59 | 0.23 | PQ | 1
25 | 33 |  |  | 0.23 | 0.09 | PQ | 1
26 | 34 |  |  | 0.59 | 0.26 | PQ | 1
27 | 35 |  |  | 0.33 | 0.09 | PQ | 1
28 | 36 |  |  | 0.31 | 0.17 | PQ | 1
29 | 37 |  |  | 0.27 | 0.11 | PQ | 1
30 | 40 |  |  | 0.66 | 0.23 | PQ | 1
31 | 41 |  |  | 0.37 | 0.1 | PQ | 1
32 | 42 |  |  | 0.96 | 0.23 | PQ | 1
33 | 43 |  |  | 0.18 | 0.07 | PQ | 1
34 | 44 |  |  | 0.16 | 0.08 | PQ | 1
35 | 45 |  |  | 0.53 | 0.22 | PQ | 1
36 | 46 |  |  | 0.28 | 0.1 | PQ | 1
37 | 48 |  |  | 0.2 | 0.11 | PQ | 1
38 | 49 |  |  | 0.87 | 0.3 | PQ | 1
39 | 50 |  |  | 0.17 | 0.04 | PQ | 1
40 | 51 |  |  | 0.17 | 0.08 | PQ | 1
41 | 52 |  |  | 0.18 | 0.05 | PQ | 1
42 | 53 |  |  | 0.23 | 0.11 | PQ | 1
43 | 54 |  |  | 1.13 | 0.32 | PQ | 1
44 | 55 |  |  | 0.63 | 0.22 | PQ | 1
45 | 56 |  |  | 0.84 | 0.18 | PQ | 1
46 | 57 |  |  | 0.12 | 0.03 | PQ | 1
47 | 58 |  |  | 0.12 | 0.03 | PQ | 1
48 | 59 |  |  | 2.77 | 1.13 | PQ | 1
49 | 60 |  |  | 0.78 | 0.03 | PQ | 1
50 | 62 |  |  | 0.77 | 0.14 | PQ | 1
51 | 66 |  |  | 0.39 | 0.18 | PQ | 1
52 | 67 |  |  | 0.28 | 0.07 | PQ | 1
53 | 70 |  |  | 0.66 | 0.2 | PQ | 1
54 | 74 |  |  | 0.68 | 0.27 | PQ | 1
55 | 75 |  |  | 0.47 | 0.11 | PQ | 1
56 | 76 |  |  | 0.68 | 0.36 | PQ | 1
57 | 77 |  |  | 0.61 | 0.28 | PQ | 1
58 | 78 |  |  | 0.71 | 0.26 | PQ | 1
59 | 79 |  |  | 0.39 | 0.32 | PQ | 1
60 | 80 |  |  | 1.3 | 0.26 | PQ | 1
61 | 82 |  |  | 0.54 | 0.27 | PQ | 1
62 | 83 |  |  | 0.2 | 0.1 | PQ | 1
63 | 84 |  |  | 0.11 | 0.07 | PQ | 1
64 | 85 |  |  | 0.24 | 0.15 | PQ | 1
65 | 86 |  |  | 0.21 | 0.1 | PQ | 1
66 | 88 |  |  | 0.48 | 0.1 | PQ | 1
67 | 90 |  |  | 1.63 | 0.42 | PQ | 1
68 | 92 |  |  | 0.65 | 0.1 | PQ | 1
69 | 93 |  |  | 0.12 | 0.07 | PQ | 1
70 | 94 |  |  | 0.3 | 0.16 | PQ | 1
71 | 95 |  |  | 0.42 | 0.31 | PQ | 1
72 | 96 |  |  | 0.38 | 0.15 | PQ | 1
73 | 97 |  |  | 0.15 | 0.09 | PQ | 1
74 | 98 |  |  | 0.34 | 0.08 | PQ | 1
75 | 100 |  |  | 0.37 | 0.18 | PQ | 1
76 | 101 |  |  | 0.22 | 0.15 | PQ | 1
77 | 102 |  |  | 0.05 | 0.03 | PQ | 1
78 | 103 |  |  | 0.23 | 0.16 | PQ | 1
79 | 104 |  |  | 0.38 | 0.25 | PQ | 1
80 | 105 |  |  | 0.31 | 0.26 | PQ | 1
81 | 106 |  |  | 0.43 | 0.16 | PQ | 1
82 | 107 |  |  | 0.5 | 0.12 | PQ | 1
83 | 108 |  |  | 0.02 | 0.01 | PQ | 1
84 | 109 |  |  | 0.08 | 0.03 | PQ | 1
85 | 110 |  |  | 0.39 | 0.3 | PQ | 1
86 | 112 |  |  | 0.68 | 0.13 | PQ | 1
87 | 114 |  |  | 0.08 | 0.03 | PQ | 1
88 | 115 |  |  | 0.22 | 0.07 | PQ | 1
89 | 117 |  |  | 0.2 | 0.08 | PQ | 1
90 | 118 |  |  | 0.33 | 0.15 | PQ | 1

## TH
number | bus | Vn | Sn | Area | R | X | state | P | Q | V | theta | type

## SG
number | bus | Vn | Sn | Area | state | P | Q | V | theta | type | Rs | Xl | Xd | Xd_tr | Xd_subtr | Xq | Xq_tr | Xq_subtr | Tdo_tr | Tdo_subtr | Tqo_tr | Tqo_subtr | Rtr | Xtr | Rsnb | exciter | pss | govturb | H | D
1 | 12 | 138 | 360 | 1 | 1 | [5 empty] | 0.0025 | 0.2 | 1.8 | 0.3 | 0.25 | 1.7 | 0.55 | 0.25 | 8 | 0.03 | 0.4 | 0.05 | 0.002 | 0.1 | 300 | AC4A | no | no | 6.5 | 0
2 | 19 | 138 | 40 | 1 | 1 | [5 empty] | 0.0025 | 0.2 | 1.8 | 0.3 | 0.25 | 1.7 | 0.55 | 0.25 | 8 | 0.03 | 0.4 | 0.05 | 0.002 | 0.1 | 300 | AC4A | no | no | 6.5 | 0
3 | 31 | 138 | 40 | 1 | 1 | [5 empty] | 0.0025 | 0.2 | 1.8 | 0.3 | 0.25 | 1.7 | 0.55 | 0.25 | 8 | 0.03 | 0.4 | 0.05 | 0.002 | 0.1 | 300 | AC4A | no | no | 6.5 | 0
4 | 32 | 138 | 120 | 1 | 1 | [5 empty] | 0.0025 | 0.2 | 1.8 | 0.3 | 0.25 | 1.7 | 0.55 | 0.25 | 8 | 0.03 | 0.4 | 0.05 | 0.002 | 0.1 | 300 | AC4A | no | no | 6.5 | 0
5 | 34 | 138 | 50 | 1 | 1 | [5 empty] | 0.0025 | 0.2 | 1.8 | 0.3 | 0.25 | 1.7 | 0.55 | 0.25 | 8 | 0.03 | 0.4 | 0.05 | 0.002 | 0.1 | 300 | AC4A | no | no | 6.5 | 0
6 | 36 | 138 | 120 | 1 | 1 | [5 empty] | 0.0025 | 0.2 | 1.8 | 0.3 | 0.25 | 1.7 | 0.55 | 0.25 | 8 | 0.03 | 0.4 | 0.05 | 0.002 | 0.1 | 300 | AC4A | no | no | 6.5 | 0
7 | 40 | 138 | 40 | 1 | 1 | [5 empty] | 0.0025 | 0.2 | 1.8 | 0.3 | 0.25 | 1.7 | 0.55 | 0.25 | 8 | 0.03 | 0.4 | 0.05 | 0.002 | 0.1 | 300 | AC4A | no | no | 6.5 | 0
8 | 46 | 138 | 120 | 1 | 1 | [5 empty] | 0.0025 | 0.2 | 1.8 | 0.3 | 0.25 | 1.7 | 0.55 | 0.25 | 8 | 0.03 | 0.4 | 0.05 | 0.002 | 0.1 | 300 | AC4A | no | no | 6.5 | 0
9 | 49 | 138 | 300 | 1 | 1 | [5 empty] | 0.0025 | 0.2 | 1.8 | 0.3 | 0.25 | 1.7 | 0.55 | 0.25 | 8 | 0.03 | 0.4 | 0.05 | 0.002 | 0.1 | 300 | AC4A | no | no | 6.5 | 0
10 | 54 | 138 | 300 | 1 | 1 | [5 empty] | 0.0025 | 0.2 | 1.8 | 0.3 | 0.25 | 1.7 | 0.55 | 0.25 | 8 | 0.03 | 0.4 | 0.05 | 0.002 | 0.1 | 300 | AC4A | no | no | 6.5 | 0
11 | 59 | 138 | 230 | 1 | 1 | [5 empty] | 0.0025 | 0.2 | 1.8 | 0.3 | 0.25 | 1.7 | 0.55 | 0.25 | 8 | 0.03 | 0.4 | 0.05 | 0.002 | 0.1 | 300 | AC4A | no | no | 6.5 | 0
12 | 65 | 345 | 610 | 2 | 1 | [5 empty] | 0.0025 | 0.2 | 1.8 | 0.3 | 0.25 | 1.7 | 0.55 | 0.25 | 8 | 0.03 | 0.4 | 0.05 | 0.002 | 0.1 | 300 | AC4A | no | no | 6.5 | 0
13 | 70 | 138 | 100 | 1 | 1 | [5 empty] | 0.0025 | 0.2 | 1.8 | 0.3 | 0.25 | 1.7 | 0.55 | 0.25 | 8 | 0.03 | 0.4 | 0.05 | 0.002 | 0.1 | 300 | AC4A | no | no | 6.5 | 0
14 | 72 | 138 | 40 | 1 | 1 | [5 empty] | 0.0025 | 0.2 | 1.8 | 0.3 | 0.25 | 1.7 | 0.55 | 0.25 | 8 | 0.03 | 0.4 | 0.05 | 0.002 | 0.1 | 300 | AC4A | no | no | 6.5 | 0
15 | 73 | 138 | 40 | 1 | 1 | [5 empty] | 0.0025 | 0.2 | 1.8 | 0.3 | 0.25 | 1.7 | 0.55 | 0.25 | 8 | 0.03 | 0.4 | 0.05 | 0.002 | 0.1 | 300 | AC4A | no | no | 6.5 | 0
16 | 76 | 138 | 120 | 1 | 1 | [5 empty] | 0.0025 | 0.2 | 1.8 | 0.3 | 0.25 | 1.7 | 0.55 | 0.25 | 8 | 0.03 | 0.4 | 0.05 | 0.002 | 0.1 | 300 | AC4A | no | no | 6.5 | 0
17 | 77 | 138 | 130 | 1 | 1 | [5 empty] | 0.0025 | 0.2 | 1.8 | 0.3 | 0.25 | 1.7 | 0.55 | 0.25 | 8 | 0.03 | 0.4 | 0.05 | 0.002 | 0.1 | 300 | AC4A | no | no | 6.5 | 0
18 | 80 | 138 | 340 | 1 | 1 | [5 empty] | 0.0025 | 0.2 | 1.8 | 0.3 | 0.25 | 1.7 | 0.55 | 0.25 | 8 | 0.03 | 0.4 | 0.05 | 0.002 | 0.1 | 300 | AC4A | no | no | 6.5 | 0
19 | 85 | 138 | 50 | 1 | 1 | [5 empty] | 0.0025 | 0.2 | 1.8 | 0.3 | 0.25 | 1.7 | 0.55 | 0.25 | 8 | 0.03 | 0.4 | 0.05 | 0.002 | 0.1 | 300 | AC4A | no | no | 6.5 | 0
20 | 89 | 138 | 230 | 1 | 1 | [5 empty] | 0.0025 | 0.2 | 1.8 | 0.3 | 0.25 | 1.7 | 0.55 | 0.25 | 8 | 0.03 | 0.4 | 0.05 | 0.002 | 0.1 | 300 | AC4A | no | no | 6.5 | 0
21 | 90 | 138 | 30 | 1 | 1 | [5 empty] | 0.0025 | 0.2 | 1.8 | 0.3 | 0.25 | 1.7 | 0.55 | 0.25 | 8 | 0.03 | 0.4 | 0.05 | 0.002 | 0.1 | 300 | AC4A | no | no | 6.5 | 0
22 | 92 | 138 | 340 | 1 | 1 | [5 empty] | 0.0025 | 0.2 | 1.8 | 0.3 | 0.25 | 1.7 | 0.55 | 0.25 | 8 | 0.03 | 0.4 | 0.05 | 0.002 | 0.1 | 300 | AC4A | no | no | 6.5 | 0
23 | 100 | 138 | 350 | 1 | 1 | [5 empty] | 0.0025 | 0.2 | 1.8 | 0.3 | 0.25 | 1.7 | 0.55 | 0.25 | 8 | 0.03 | 0.4 | 0.05 | 0.002 | 0.1 | 300 | AC4A | no | no | 6.5 | 0
24 | 105 | 138 | 120 | 1 | 1 | [5 empty] | 0.0025 | 0.2 | 1.8 | 0.3 | 0.25 | 1.7 | 0.55 | 0.25 | 8 | 0.03 | 0.4 | 0.05 | 0.002 | 0.1 | 300 | AC4A | no | no | 6.5 | 0
25 | 107 | 138 | 30 | 1 | 1 | [5 empty] | 0.0025 | 0.2 | 1.8 | 0.3 | 0.25 | 1.7 | 0.55 | 0.25 | 8 | 0.03 | 0.4 | 0.05 | 0.002 | 0.1 | 300 | AC4A | no | no | 6.5 | 0
26 | 110 | 138 | 70 | 1 | 1 | [5 empty] | 0.0025 | 0.2 | 1.8 | 0.3 | 0.25 | 1.7 | 0.55 | 0.25 | 8 | 0.03 | 0.4 | 0.05 | 0.002 | 0.1 | 300 | AC4A | no | no | 6.5 | 0
27 | 112 | 138 | 120 | 1 | 1 | [5 empty] | 0.0025 | 0.2 | 1.8 | 0.3 | 0.25 | 1.7 | 0.55 | 0.25 | 8 | 0.03 | 0.4 | 0.05 | 0.002 | 0.1 | 300 | AC4A | no | no | 6.5 | 0
28 | 113 | 138 | 120 | 1 | 1 | [5 empty] | 0.0025 | 0.2 | 1.8 | 0.3 | 0.25 | 1.7 | 0.55 | 0.25 | 8 | 0.03 | 0.4 | 0.05 | 0.002 | 0.1 | 300 | ST4B | no | TANDEM-MULTI | 6.5 | 0

## VSC
number | bus | Vn | Sn | Area | state | P | Q | V | theta | type | mode

## MMC
number | bus | NodeAC | NodeDC | Vn | Sn | state | P | Q | V | theta | type | mode

## b2b
bus1 | bus2 | P1 | Q1 | P2 | Q2 | V1 | V2 | Vdc | type | R1 (pu) | X1 (pu) | R2 (pu) | X2 (pu) | Rdc (pu) | kf1 (1/Hz) | kv1 (pu) | kf2 (1/Hz) | kv2 (pu)

## user
number | bus | element | Sn | Area | state | P | Q | V | theta | type | Rtr | Xtr

## PF
bus | Vm | theta | Area
1 | 0.99422 | -28.5802 | 1
2 | 1.0075 | -26.9842 | 1
3 | 0.99873 | -27.9899 | 1
4 | 1.0104 | -26.0116 | 1
5 | 1.0118 | -25.8652 | 1
6 | 1.0076 | -26.567 | 1
7 | 1.0131 | -26.25 | 1
8 | 0.98233 | -25.8592 | 2
11 | 1.0115 | -26.153 | 1
12 | 1.0249 | -25.3813 | 1
13 | 0.99435 | -26.7623 | 1
14 | 1.0164 | -25.5453 | 1
15 | 0.99716 | -24.2879 | 1
16 | 1.0155 | -25.3422 | 1
17 | 1.0209 | -22.7961 | 1
18 | 0.99423 | -24.1372 | 1
19 | 0.99337 | -23.9056 | 1
20 | 0.98641 | -24.6945 | 1
21 | 0.98558 | -24.3226 | 1
22 | 0.99417 | -23.1344 | 1
23 | 1.0168 | -20.3291 | 1
24 | 1.0212 | -16.5558 | 1
25 | 1.0266 | -22.3951 | 1
26 | 1.0065 | -22.3956 | 2
27 | 1.0015 | -25.1503 | 1
28 | 0.99403 | -25.6594 | 1
29 | 0.99473 | -25.3005 | 1
30 | 0.98177 | -22.7897 | 2
31 | 0.99885 | -24.7042 | 1
32 | 1.0121 | -23.4708 | 1
33 | 0.99709 | -21.3875 | 1
34 | 1.0188 | -16.528 | 1
35 | 1.0209 | -16.3011 | 1
36 | 1.0226 | -16.1057 | 1
37 | 1.0206 | -16.35 | 1
38 | 0.98616 | -16.3447 | 2
39 | 1.0069 | -14.9174 | 1
40 | 0.99801 | -14.0578 | 1
41 | 0.99035 | -13.9443 | 1
42 | 0.99636 | -10.9039 | 1
43 | 0.99535 | -14.4214 | 1
44 | 0.9828 | -8.6998 | 1
45 | 0.98862 | -5.7891 | 1
46 | 1.02 | -0.9151 | 1
47 | 1.0356 | -1.1239 | 1
48 | 1.0301 | -1.9305 | 1
49 | 1.04 | -1.7392 | 1
50 | 1.0307 | -3.0468 | 1
51 | 1.0162 | -4.5863 | 1
52 | 1.0119 | -5.1789 | 1
53 | 1.0136 | -5.2458 | 1
54 | 1.03 | -3.8581 | 1
55 | 1.0206 | -4.6679 | 1
56 | 1.0239 | -4.4173 | 1
57 | 1.0244 | -4.2081 | 1
58 | 1.0174 | -4.7804 | 1
59 | 1.02 | -3.9006 | 1
60 | 1.0252 | -3.7052 | 1
61 | 1.0281 | -3.1215 | 1
62 | 1.0234 | -3.6699 | 1
63 | 1.02 | -3.8965 | 2
64 | 1.0281 | -3.115 | 2
65 | 1.04 | 0 | 2
66 | 1.04 | -0.0098 | 1
67 | 1.0263 | -2.4932 | 1
68 | 1.0346 | 1.4576 | 2
69 | 1.0346 | 1.4514 | 1
70 | 1.0176 | -2.8183 | 1
71 | 1.0241 | -3.2515 | 1
72 | 1.02 | -8.0192 | 1
73 | 1.0321 | -2.5725 | 1
74 | 0.98594 | -2.9471 | 1
75 | 0.99522 | -1.5539 | 1
76 | 0.99622 | 1.2618 | 1
77 | 1.0084 | 3.6018 | 1
78 | 1.0013 | 3.1912 | 1
79 | 0.99892 | 3.2502 | 1
80 | 1.02 | 4.6909 | 1
81 | 1.0201 | 4.6752 | 2
82 | 0.98391 | 7.8498 | 1
83 | 0.9873 | 9.5458 | 1
84 | 1.0019 | 12.647 | 1
85 | 1.0167 | 14.4188 | 1
86 | 0.99841 | 13.1311 | 1
88 | 1.0215 | 17.3977 | 1
89 | 1.04 | 21.2187 | 1
90 | 1.0221 | 19.8807 | 1
91 | 1.0265 | 20.5868 | 1
92 | 1.03 | 21.7127 | 1
93 | 1.0074 | 18.0476 | 1
94 | 0.99724 | 15.2191 | 1
95 | 0.97974 | 12.2585 | 1
96 | 0.98386 | 9.5404 | 1
97 | 0.99621 | 6.7793 | 1
98 | 1.0083 | 8.8196 | 1
99 | 1.023 | 14.9009 | 1
100 | 1.03 | 18.9129 | 1
101 | 1.0174 | 19.2855 | 1
102 | 1.025 | 20.8127 | 1
103 | 1.0211 | 19.8099 | 1
104 | 1.0116 | 19.723 | 1
105 | 1.0172 | 20.5508 | 1
106 | 1.0122 | 19.2718 | 1
107 | 1.0196 | 19.3914 | 1
108 | 1.0192 | 21.8561 | 1
109 | 1.0203 | 22.4221 | 1
110 | 1.027 | 24.2185 | 1
112 | 1.04 | 26.8744 | 1
113 | 1.0205 | -21.3259 | 1
114 | 1.0025 | -24.7206 | 1
115 | 1.0013 | -24.8878 | 1
117 | 1.0083 | -26.9077 | 1
118 | 0.98925 | -0.6605 | 1

## CASE
bus | SG | GFOR | GFOL | TH | alfa | beta
12 | 1
19 | 1
31 | 1
32 | 1
34 | 1
36 | 1
40 | 1
46 | 1
49 | 1
54 | 1
59 | 1
65 | 1
70 | 1
72 | 1
73 | 1
76 | 1
77 | 1
80 | 1
85 | 1
89 | 1
90 | 1
92 | 1
100 | 1
105 | 1
107 | 1
110 | 1
112 | 1
113 | 1

## sim
Type | solver | Tsample_s | Ts_s | Tsim_s | tstep_s | step_factor
Discrete | ode45 | 0.0001 | 1e-05 | 2 | 1 | 0.01