## WSCC
bus_from | bus_to | Rpu | Xpu | Bpu
4 | 5 | 0.01 | 0.085 | 0.176
4 | 6 | 0.017 | 0.092 | 0.158
5 | 7 | 0.032 | 0.161 | 0.153
6 | 9 | 0.039 | 0.17 | 0.358
7 | 8 | 0.0085 | 0.072 | 0.149
8 | 9 | 0.0119 | 0.1008 | 0.209

## data_from_pdf
bus_from | bus_to | Length_Km | R0 (Ω/km | L0 (H/km | C0 (F/km | R1 (Ω/km | L1 (H/km | C1 (F/km | w | R | X | B | Zbase | Rpu | Xpu | Bpu
4 | 5 | 89.93 | 0.588 | 0.00398 | 5.89e-09 | 0.0588 | 0.00133 | 9.81e-09 | 314.1593 | 5.2879 | 37.5756 | 0.00027716 | 529 | 0.009996 | 0.068 | 0.176
4 | 6 | 97.336 | 0.924 | 0.00398 | 4.88e-09 | 0.0924 | 0.00133 | 8.14e-09 | 314.1593 | 8.9938 | 40.6701 | 0.00024891 | 529 | 0.017002 | 0.092 | 0.158
5 | 7 | 170.338 | 0.994 | 0.00398 | 5.41e-09 | 0.0994 | 0.00133 | 9.01e-09 | 314.1593 | 16.9316 | 71.1726 | 0.00048215 | 529 | 0.032007 | 0.161 | 0.306
6 | 9 | 179.86 | 1.15 | 0.00398 | 5.99e-09 | 0.115 | 0.00133 | 9.98e-09 | 314.1593 | 20.6839 | 75.1512 | 0.00056392 | 529 | 0.0391 | 0.1738 | 0.358
7 | 8 | 76.176 | 0.59 | 0.00398 | 5.89e-09 | 0.059 | 0.00133 | 9.81e-09 | 314.1593 | 4.4944 | 31.8288 | 0.00023477 | 529 | 0.008496 | 0.0576 | 0.149
8 | 9 | 106.646 | 0.59 | 0.00398 | 5.9e-09 | 0.059 | 0.00133 | 9.83e-09 | 314.1593 | 6.2921 | 44.5601 | 0.00032934 | 529 | 0.011894 | 0.1008 | 0.209

## Hoja1
Line | bus from | bus to | Ra | Rb | Rc | La | Lb | Lc | Ca | Cb | Cc | Length | R | X | B | Zbase | Rbase | Xbase | Bbase
1 | 4 | 5 | 0.58824 | 0.058824 | 0.058824 | 0.0039789 | 0.0013263 | 0.0013263 | 5.8881e-09 | 9.8134e-09 | 9.8134e-09 | 89.93 | 63.48 | 187.3542 | 0.00072086 | 529 | 0.12 | 0.35417 | 1.3627e-06
2 | 4 | 6 | 0.92391 | 0.092391 | 0.092391 | 0.0039789 | 0.0013263 | 0.0013263 | 4.8837e-09 | 8.1395e-09 | 8.1395e-09 | 97.336 | 107.916 | 202.7833 | 0.00064713 | 529 | 0.204 | 0.38333 | 1.2233e-06
3 | 5 | 7 | 0.99379 | 0.099379 | 0.099379 | 0.0039789 | 0.0013263 | 0.0013263 | 4.8837e-09 | 8.1395e-09 | 8.1395e-09 | 170.338 | 203.136 | 354.8708 | 0.0011325 | 529 | 0.384 | 0.67083 | 2.1408e-06
6 | 7 | 8 | 0.59028 | 0.059028 | 0.059028 | 0.0039789 | 0.0013263 | 0.0013263 | 5.8848e-09 | 9.808e-09 | 9.808e-09 | 76.176 | 53.958 | 158.7 | 0.00061027 | 529 | 0.102 | 0.3 | 1.1536e-06
5 | 8 | 9 | 0.59028 | 0.059028 | 0.059028 | 0.0039789 | 0.0013263 | 0.0013263 | 5.8961e-09 | 9.8268e-09 | 9.8268e-09 | 106.6464 | 75.5412 | 222.18 | 0.00085602 | 529 | 0.1428 | 0.42 | 1.6182e-06
4 | 6 | 9 | 1.1471 | 0.11471 | 0.11471 | 0.0039789 | 0.0013263 | 0.0013263 | 5.9884e-09 | 9.9807e-09 | 9.9807e-09 | 179.86 | 247.572 | 374.7083 | 0.0014663 | 529 | 0.468 | 0.70833 | 2.7718e-06
Line | bus from | bus to | Ra | Rb | Rc | La | Lb | Lc | Ca | Cb | Cc | Length | R | X | B | Zbase | Rpu | Xpu | Bpu
1 | 4 | 5 | 0.58824 | 0.058824 | 0.058824 | 0.0039789 | 0.0013263 | 0.0013263 | 5.8881e-09 | 9.8134e-09 | 9.8134e-09 | 89.93 | 5.29 | 37.4708 | 0.00027725 | 529 | 0.01 | 0.070833 | 5.2411e-07
2 | 4 | 6 | 0.92391 | 0.092391 | 0.092391 | 0.0039789 | 0.0013263 | 0.0013263 | 4.8837e-09 | 8.1395e-09 | 8.1395e-09 | 97.336 | 8.993 | 40.5567 | 0.0002489 | 529 | 0.017 | 0.076667 | 4.7051e-07
3 | 5 | 7 | 0.99379 | 0.099379 | 0.099379 | 0.0039789 | 0.0013263 | 0.0013263 | 4.8837e-09 | 8.1395e-09 | 8.1395e-09 | 170.338 | 16.928 | 70.9742 | 0.00043557 | 529 | 0.032 | 0.13417 | 8.2338e-07
6 | 7 | 8 | 0.59028 | 0.059028 | 0.059028 | 0.0039789 | 0.0013263 | 0.0013263 | 5.8848e-09 | 9.808e-09 | 9.808e-09 | 76.176 | 4.4965 | 31.74 | 0.00023472 | 529 | 0.0085 | 0.06 | 4.437e-07
5 | 8 | 9 | 0.59028 | 0.059028 | 0.059028 | 0.0039789 | 0.0013263 | 0.0013263 | 5.8961e-09 | 9.8268e-09 | 9.8268e-09 | 106.6464 | 6.2951 | 44.436 | 0.00032924 | 529 | 0.0119 | 0.084 | 6.2238e-07
4 | 6 | 9 | 1.1471 | 0.11471 | 0.11471 | 0.0039789 | 0.0013263 | 0.0013263 | 5.9884e-09 | 9.9807e-09 | 9.9807e-09 | 179.86 | 20.631 | 74.9417 | 0.00056396 | 529 | 0.039 | 0.14167 | 1.0661e-06

## data_from_hypersim
Line | bus from | bus to | Ra | Rb | Rc | La | Lb | Lc | Ca | Cb | Cc | Length | R | X | B | Zbase | Rpu | Xpu | Bpu
1 | 4 | 5 | 0.58824 | 0.058824 | 0.058824 | 0.0039789 | 0.0013263 | 0.0013263 | 5.8881e-09 | 9.8134e-09 | 9.8134e-09 | 89.93 | 5.29 | 37.4708 | 0.00027725 | 529 | 0.01 | 0.070833 | 0.176
2 | 4 | 6 | 0.92391 | 0.092391 | 0.092391 | 0.0039789 | 0.0013263 | 0.0013263 | 4.8837e-09 | 8.1395e-09 | 8.1395e-09 | 97.336 | 8.993 | 40.5567 | 0.0002489 | 529 | 0.017 | 0.076667 | 0.158
3 | 5 | 7 | 0.99379 | 0.099379 | 0.099379 | 0.0039789 | 0.0013263 | 0.0013263 | 4.8837e-09 | 8.1395e-09 | 8.1395e-09 | 170.338 | 16.928 | 70.9742 | 0.00043557 | 529 | 0.032 | 0.13417 | 0.153
4 | 6 | 9 | 1.1471 | 0.11471 | 0.11471 | 0.0039789 | 0.0013263 | 0.0013263 | 5.9884e-09 | 9.9807e-09 | 9.9807e-09 | 179.86 | 20.631 | 74.9417 | 0.00056396 | 529 | 0.039 | 0.14167 | 0.358
6 | 7 | 8 | 0.59028 | 0.059028 | 0.059028 | 0.0039789 | 0.0013263 | 0.0013263 | 5.8848e-09 | 9.808e-09 | 9.808e-09 | 76.176 | 4.4965 | 31.74 | 0.00023472 | 529 | 0.0085 | 0.06 | 0.149
5 | 8 | 9 | 0.59028 | 0.059028 | 0.059028 | 0.0039789 | 0.0013263 | 0.0013263 | 5.8961e-09 | 9.8268e-09 | 9.8268e-09 | 106.6464 | 6.2951 | 44.436 | 0.00032924 | 529 | 0.0119 | 0.084 | 0.209

## test
bus_from | bus_to | Length_Km | R0 (Ω/km | L0 (H/km | C0 (F/km | R1 (Ω/km | L1 (H/km | C1 (F/km | R | X | B | Zbase | Rpu | Xpu | Bpu | w
4 | 5 | 89.93 | 0.588 | 0.00398 | 5.89e-09 | 0.0588 | 0.00133 | 9.81e-09 | 63.4546 | 0.59714 | 2.2941e-06 | 529 | 0.11995 | 0.0011288 | 4.3367e-09 | 1
4 | 6 | 97.336 | 0.924 | 0.00398 | 4.88e-09 | 0.0924 | 0.00133 | 8.14e-09 | 107.9262 | 0.64631 | 2.0596e-06 | 529 | 0.20402 | 0.0012218 | 3.8934e-09 | 1
5 | 7 | 170.338 | 0.994 | 0.00398 | 5.41e-09 | 0.0994 | 0.00133 | 9.01e-09 | 203.1792 | 1.131 | 3.991e-06 | 529 | 0.38408 | 0.0021381 | 7.5445e-09 | 1
6 | 9 | 179.86 | 1.15 | 0.00398 | 5.99e-09 | 0.115 | 0.00133 | 9.98e-09 | 248.2068 | 1.1943 | 4.6674e-06 | 529 | 0.4692 | 0.0022576 | 8.823e-09 | 1
7 | 8 | 76.176 | 0.59 | 0.00398 | 5.89e-09 | 0.059 | 0.00133 | 9.81e-09 | 53.9326 | 0.50581 | 1.9432e-06 | 529 | 0.10195 | 0.00095616 | 3.6734e-09 | 1
8 | 9 | 106.646 | 0.59 | 0.00398 | 5.9e-09 | 0.059 | 0.00133 | 9.83e-09 | 75.5054 | 0.70813 | 2.7259e-06 | 529 | 0.14273 | 0.0013386 | 5.1529e-09 | 1